## DefDatabase
cutoff | 5
Database | BW2regional_tutorial
format | Excel spreadsheet

## Scenario_1
cutoff | 18 | Comment zone (no longer than Database entry) You can tell the importer to ignore some columns, where you can do calculations or take notes.
Activity | Esterification - Rapeseed - MJ
code | Esterification - Rapeseed - MJ
comment | Rapeseed biodiesel in MJ
location | FR
type | process
production amount | 37.2
unit | megajoule
Exchanges
name | reference product | amount | unit | database | categories | location | type
Esterification - Rapeseed - MJ | Biodiesel - Rapeseed - MJ | 37.2 | megajoule | BW2regional_tutorial |  | FR | production
Esterification - Rapeseed | Biodiesel - Rapeseed | 1 | kilogram | BW2regional_tutorial |  | FR | technosphere
Activity | Esterification - Rapeseed
code | Esterification - Rapeseed
comment | Esterification - 94% energetic allocation
location | FR
type | process
production amount | 0.994
unit | kilogram
Exchanges
name | reference product | amount | unit | database | categories | location | type | comment | formula | uncertainty type | loc | scale | shape | minimum | maximum
Esterification - Rapeseed | Biodiesel - Rapeseed | 0.994 | kilogram | BW2regional_tutorial |  | FR | production | Source : Analyses de Cycle de Vie appliquées aux biocarburants de première génération consommés en France, ADEME, 2010
Semi-refining - Rapeseed | Neutral oil - Rapeseed | 0.94 | kilogram | BW2regional_tutorial |  | FR | technosphere | Source : Analyses de Cycle de Vie appliquées aux biocarburants de première génération consommés en France, ADEME, 2010
market for methanol | methanol | 0.10044 | kilogram | ecoinvent-3.10.1-cutoff |  | RER | technosphere | Source : Analyses de Cycle de Vie appliquées aux biocarburants de première génération consommés en France, ADEME, 2010
market for hydrochloric acid, without water, in 30% solution state | hydrochloric acid, without water, in 30% solution state | 0.0037374 | kilogram | ecoinvent-3.10.1-cutoff |  | RER | technosphere | Source : Analyses de Cycle de Vie appliquées aux biocarburants de première génération consommés en France, ADEME, 2010
market for sodium methoxide | sodium methoxide | 0.0049521 | kilogram | ecoinvent-3.10.1-cutoff |  | GLO | technosphere | Source : Analyses de Cycle de Vie appliquées aux biocarburants de première génération consommés en France, ADEME, 2010
steam production, as energy carrier, in chemical industry | heat, from steam, in chemical industry | 0.94651 | megajoule | ecoinvent-3.10.1-cutoff |  | RER | technosphere | Source : Analyses de Cycle de Vie appliquées aux biocarburants de première génération consommés en France, ADEME, 2010
market for electricity, medium voltage | electricity, medium voltage | 0.039191 | kilowatt hour | ecoinvent-3.10.1-cutoff |  | FR | technosphere | Source : Analyses de Cycle de Vie appliquées aux biocarburants de première génération consommés en France, ADEME, 2011
Methanol |  | 7.4749e-06 | kilogram | biosphere3 | air | (Unknown) | biosphere | Source : Analyses de Cycle de Vie appliquées aux biocarburants de première génération consommés en France, ADEME, 2010
Methanol |  | 2.1677e-05 | kilogram | biosphere3 | water::surface water | (Unknown) | biosphere | Source : Analyses de Cycle de Vie appliquées aux biocarburants de première génération consommés en France, ADEME, 2010
Phosphorus |  | 0.00019808 | kilogram | biosphere3 | water::surface water | (Unknown) | biosphere | Source : Analyses de Cycle de Vie appliquées aux biocarburants de première génération consommés en France, ADEME, 2010 Emission of the entire biorefinery
COD, Chemical Oxygen Demand |  | 0.0010185 | kilogram | biosphere3 | water::surface water | (Unknown) | biosphere | Source : Analyses de Cycle de Vie appliquées aux biocarburants de première génération consommés en France, ADEME, 2010 Emission of the entire biorefinery
Activity | Semi-refining - Rapeseed
code | Semi-refining - Rapeseed
comment | Semi-refining - 98% energetic allocation
location | FR
type | process
production amount | 0.98
unit | kilogram
Exchanges
name | reference product | amount | unit | database | categories | location | type | comment | formula | uncertainty type | loc | scale | shape | minimum | maximum
Semi-refining - Rapeseed | Neutral oil - Rapeseed | 0.98 | kilogram | BW2regional_tutorial |  | FR | production | Source : Analyses de Cycle de Vie appliquées aux biocarburants de première génération consommés en France, ADEME, 2010
Oil extraction - Rapeseed | Raw oil - Rapeseed | 0.98 | kilogram | BW2regional_tutorial |  | FR | technosphere | Source : Analyses de Cycle de Vie appliquées aux biocarburants de première génération consommés en France, ADEME, 2010
market for phosphoric acid, industrial grade, without water, in 85% solution state | phosphoric acid, industrial grade, without water, in 85% solution state | 0.0009604 | kilogram | ecoinvent-3.10.1-cutoff |  | GLO | technosphere | Source : Analyses de Cycle de Vie appliquées aux biocarburants de première génération consommés en France, ADEME, 2010
market for sodium hydroxide, without water, in 50% solution state | sodium hydroxide, without water, in 50% solution state | 0.0028812 | kilogram | ecoinvent-3.10.1-cutoff |  | RER | technosphere | Source : Analyses de Cycle de Vie appliquées aux biocarburants de première génération consommés en France, ADEME, 2010
steam production, as energy carrier, in chemical industry | heat, from steam, in chemical industry | 0.1431 | megajoule | ecoinvent-3.10.1-cutoff |  | RER | technosphere | Source : Analyses de Cycle de Vie appliquées aux biocarburants de première génération consommés en France, ADEME, 2010
market for electricity, medium voltage | electricity, medium voltage | 0.0090704 | kilowatt hour | ecoinvent-3.10.1-cutoff |  | FR | technosphere | Source : Analyses de Cycle de Vie appliquées aux biocarburants de première génération consommés en France, ADEME, 2011
Activity | Oil extraction - Rapeseed
code | Oil extraction - Rapeseed
comment | Oil extraction - 64% energetic allocation
location | FR
type | process
production amount | 0.424
unit | kilogram
Exchanges
name | reference product | amount | unit | database | categories | location | type | comment | formula | uncertainty type | loc | scale | shape | minimum | maximum
Oil extraction - Rapeseed | Raw oil - Rapeseed | 0.424 | kilogram | BW2regional_tutorial |  | FR | production
rape seed production | rape seed | 0.64 | kilogram | ecoinvent-3.10.1-cutoff |  | FR | technosphere | Source : Analyses de Cycle de Vie appliquées aux biocarburants de première génération consommés en France, ADEME, 2010
market for transport, freight, lorry, unspecified | transport, freight, lorry, unspecified | 0.0768 | ton kilometer | ecoinvent-3.10.1-cutoff |  | RER | technosphere | Source : Analyses de Cycle de Vie appliquées aux biocarburants de première génération consommés en France, ADEME, 2010 ; Transport of the seeds to the biorefinery
market for hexane | hexane | 0.00054272 | kilogram | ecoinvent-3.10.1-cutoff |  | GLO | technosphere | Source : Analyses de Cycle de Vie appliquées aux biocarburants de première génération consommés en France, ADEME, 2010
steam production, as energy carrier, in chemical industry | heat, from steam, in chemical industry | 0.43434 | megajoule | ecoinvent-3.10.1-cutoff |  | RER | technosphere | Source : Analyses de Cycle de Vie appliquées aux biocarburants de première génération consommés en France, ADEME, 2010
market for electricity, medium voltage | electricity, medium voltage | 0.027136 | kilowatt hour | ecoinvent-3.10.1-cutoff |  | FR | technosphere | Source : Analyses de Cycle de Vie appliquées aux biocarburants de première génération consommés en France, ADEME, 2011
Hexane |  | 0.00030935 | kilogram | biosphere3 | air | (Unknown) | biosphere

## Scenario_2
skip